## Sheet1
昌吉市人民医院电子屏参数
序号 | 项目名称 | 规格 | 技术参数 | 备注 | 报价（元）
1 | 室内全彩 电子屏 | 屏幕外框尺寸： 12.8米*2.20米 | 1、封装形式：表贴三合一； 2、像素间距：2.5mm； 3、像素密度：160000像素／㎡； 4、像素组成：1红1绿1蓝； 5、模组分辨率（W×H）：128*64 6、模组尺寸（mm）：320×160； 7、单元板功率（w）：≦30 8、结构特点 ：灯驱合一； 9、亮度：≥600cd/㎡； 10、亮度均匀性：＞0.95； 11、屏幕水平视角：140±10度； 12、屏幕垂直视角：130±10度； 13、最佳视距：≥2m 14、盲点率：小于万分之三 15、平均功耗：≤234W/㎡ 16、配电功率：≤439W/㎡； 17、换帧频率：≥60帧/秒； 18、刷新频率：≥3840Hz； 19、驱动方式：恒流驱动， 20、控制方式：计算机控制，逐点一一对应，视频同步，实时显示； 21、亮度调节：256级手动/自动； 22、输入信号：DVI/VGA，视频(多种制式)RGBHV、复合视频信号、S-VIDEOYpbPr(HDTV)； 23、使用寿命：≥10万小时； 24、衰减率(工作3年)：≤15％； 25、防护性能：超温/过载/掉电/图像补偿/各种校正技术/过流/过压/防雷； 26、使用寿命：≥10万小时； 27、盲点率：＜0.0001，出厂时为0；32、衰减率(工作3年)：≤15％； | 1、屏体钢结构材料符合国标 2、电源线单独从配电柜引入 3、单独配空开电源箱 4、报价含视频服务器（要求有画面分割功能）、功放、音箱、发送卡、接收卡及辅材 5、屏幕出二层地面0.7m的背面，要求用防火材料进行封闭装饰，防止人为碰触，发生安全事故
合计（人民币大写：元）
备注：1、室内电子屏（像素间距：2.5mm），需再提供10块模组mm（320*160）2、室内全彩电子屏的视频服务器可使用HDMI、VGA信号;3、此项目为交钥匙项目