## 表-04 单位工程投标报价汇总表
单位工程投标报价汇总表
工程名称：州党委 |  | 标段：2020年春节氛围营造四标段 |  | 第 1 页 共 1 页
序号 | 汇总内容 |  | 金额(元) |  | 其中：暂估价(元)
一、 | 分部分项工程费
二、 | 措施工程费
2.1 | 其中：安全文明施工费
三、 | 其他项目费
3.1 | 暂列金额
3.2 | 专业工程暂估价
3.3 | 计日工
3.4 | 总承包服务费
四、 | 规费
五、 | 增值税销项税额
投标报价合计=一+二+三+四+五
注：本表适用于单位工程招标控制价或投标报价的汇总，如无单位工程划分，单项工程也使用本表汇总
表—04

## 表-08 分部分项工程和单价措施项目清单与计价表
分部分项工程和单价措施项目清单与计价表
工程名称：州党委 |  |  |  | 标段：2020年春节氛围营造四标段 |  |  |  | 第 1 页 共 2 页
序号 | 项目编码 | 项目名称 | 项目特征描述 |  | 计量单位 | 工程量 | 金额（元）
[7 empty] | 综合单价 |  | 合价 | 其中
暂估价
分部分项
1 | 040805004001 | 大型彩灯 | 1.部位:北侧 2.规格:6m*3.2m*1m 3.制作说明:1.喷漆翻新2.吸塑字3.局部LED追光处理4.部分字体发光5.40*40钢管焊接，外包金布处理6.仿真绢花布置 4.技术参数:一、喷汽车烤漆、打磨：13m*3m；二、中间半圆（老鼠）：2.4m*2.4m*0.3m,0.88m*1.2m*0.3m；三、梅花4cmPVC雕刻 0.5m*0.5m 2个，0.4m*0.4m 4个；四、10瓦LED灯炮300只、LED灯带30m，400wLED电源4台，200wLED射灯4台；五、时控器1个，漏电开关1个，4㎡电缆线，2.5㎡平行线；六、底座40mm*40mm 国标方管10根，金布15m*1m;仿真花，一品红400盆，铁丝网，6.14m*1.2m； 5.效果要求:按照建设单位要求保证彩灯的光照效果及开放的时间段 6.供电方式:由投标单位按照现场实际情况，考虑接电位置及连接线的长度。 7.维护:维护期一个月，维护期内保证使用功能 8.备注:后期拆除，由投标单位自行考虑 |  | 套 | 1
2 | 040805004002 | 大型彩灯 | 1.部位:南侧 2.规格:6m*3.2m*1m 3.制作说明:1.喷漆翻新2.吸塑字3.局部LED追光处理4.部分字体发光5.40*40钢管焊接，外包金布处理6.仿真绢 |  | 套 | 1
本页小计
注：为计取规费等的使用，可在表中增设其中：“定额人工费”。
表—08
分部分项工程和单价措施项目清单与计价表
工程名称：州党委 |  |  |  | 标段：2020年春节氛围营造四标段 |  |  |  | 第 2 页 共 2 页
序号 | 项目编码 | 项目名称 | 项目特征描述 |  | 计量单位 | 工程量 | 金额（元）
[7 empty] | 综合单价 |  | 合价 | 其中
暂估价
花布置7.钢架结构、丝焊立体造形8.美术装饰、局部喷绘，美工后期处理9.利用原旧骨架 4.技术参数:一、喷汽车烤漆、打磨：13m*3m；二、中间半圆（老鼠）：2.4m*2.4m*0.3m,0.88m*1.2m*0.3m；三、梅花4cmPVC雕刻 0.5m*0.5m 2个，0.4m*0.4m 4个；四、10瓦LED灯炮300只、LED灯带30m，400wLED电源4台，200wLED射灯4台；五、时控器1个，漏电开关1个，4㎡电缆线，2.5㎡平行线；六、底座40mm*40mm 国标方管10根，金布15m*1m;仿真花，一品红400盆，铁丝网，6.14m*1.2m； 5.效果要求:按照建设单位要求保证彩灯的光照效果及开放的时间段 6.供电方式:由投标单位按照现场实际情况，考虑接电位置及连接线的长度。 7.维护:维护期一个月，维护期内保证使用功能 8.备注:后期拆除，由投标单位自行考虑
分部小计
措施项目
分部小计
本页小计
合计
注：为计取规费等的使用，可在表中增设其中：“定额人工费”。
表—08

## 表-11 总价措施项目清单与计价表
总价措施项目清单与计价表
工程名称：州党委 |  |  | 标段：2020年春节氛围营造四标段 |  |  |  |  | 第 1 页 共 2 页
序号 | 项目编码 | 项目名称 |  | 计算基础 | 费率(%) | 金额(元) | 调整费率(%) |  | 调整后金额(元) | 备注
1 | 041108001001 | 地下管线交叉处理 |  | 分部分项人工费+可计量措施人工费 | 0.73
2 | 041108002001 | 施工监测、监控
3 | 041109001001 | 安全文明施工
4 | 1 | 其中：环境保护费、文明施工费、安全防护费 |  | 分部分项人工费+可计量措施人工费 | 0.85
5 | 2 | 其中：临时设施费 |  | 分部分项人工费+可计量措施人工费 | 3.14
6 | 3 | 扬尘污染防治措施增加费：车辆冲洗
7 | 4 | 扬尘污染防治措施增加费：裸露部分密目网覆盖
8 | 5 | 扬尘污染防治措施增加费：喷淋(雾)降尘系统
9 | 6 | 扬尘污染防治措施增加费：洒水车洒水
10 | 7 | 扬尘污染防治措施增加费：移动式喷雾水炮
11 | 8 | 扬尘污染防治措施增加费：施工现场扬尘监控系统和远程视频监控系统
12 | 041109002001 | 夜间施工 |  |  | 0
13 | 041109003001 | 二次搬运 |  | 分部分项人工费+可计量措施人工费 | 0
14 | 041109004001 | 冬雨季施工 |  | 分部分项人工费+可计量措施人工费 | 0
15 | 041109005001 | 行车、行人干扰
16 | 041109006001 | 地上、地下设施、建筑物的临时保护设施
17 | 041109007001 | 已完工程及设备保护 |  | 分部分项人工费+可计量措施人工费 | 0
18 | X041109008001 | 工程定位复测、点交清理费 |  | 分部分项人工费+可计量措施人工费 | 0.22
19 | X041109009001 | 生产工具用具使用费 |  | 分部分项人工费+可计量措施人工费 | 2.12
20 | X041109010001 | 检验试验费 |  | 分部分项人工费+可计量措施人工费 | 0.16
21 | X041109011001 | 特殊检验试验费 |  |  | 0
22 | X041109012001 | 特殊地区增加费 |  | 分部分项人工费+分部分项机械费+可计量措 | 0
编制人（造价人员）： | [7 empty] | 复核人（造价工程师）：
注：1.“计算基础”中安全文明施工费可为“定额基价”、“定额人工费”或“定额人工费+定额机械费”，其他项目可为“定额人工费”或“定额人工费+定额机械费”。 2.按施工方案计算的措施费，若无“计算基础”和“费率”的数值，也可只填“金额”数值，但应在备注栏说明施工方案出处或计算方法。
表-11
总价措施项目清单与计价表
工程名称：州党委 |  |  | 标段：2020年春节氛围营造四标段 |  |  |  |  | 第 2 页 共 2 页
序号 | 项目编码 | 项目名称 |  | 计算基础 | 费率(%) | 金额(元) | 调整费率(%) |  | 调整后金额(元) | 备注
施人工费+可计量措施机械费
合 计
编制人（造价人员）： | [7 empty] | 复核人（造价工程师）：
注：1.“计算基础”中安全文明施工费可为“定额基价”、“定额人工费”或“定额人工费+定额机械费”，其他项目可为“定额人工费”或“定额人工费+定额机械费”。 2.按施工方案计算的措施费，若无“计算基础”和“费率”的数值，也可只填“金额”数值，但应在备注栏说明施工方案出处或计算方法。
表-11

## 表-12 其他项目清单与计价汇总表
其他项目清单与计价汇总表
工程名称：州党委 |  | 标段：2020年春节氛围营造四标段 |  |  | 第 1 页 共 1 页
序号 | 项目名称 |  | 金额(元) | 结算金额(元) |  | 备注
1 | 暂列金额 |  |  |  |  | 明细详见表-12-1
2 | 暂估价
2.1 | 材料暂估价 |  | — |  |  | 明细详见表-12-2
2.2 | 专业工程暂估价 |  |  |  |  | 明细详见表-12-3
3 | 计日工 |  |  |  |  | 明细详见表-12-4
4 | 总承包服务费 |  |  |  |  | 明细详见表-12-5
合 计 | [5 empty] | —
注：材料（工程设备）暂估单价进入清单项目综合单价，此处不汇总。
表-12

## 表-12-1 暂列金额明细表
暂列金额明细表
工程名称：州党委 |  | 标段：2020年春节氛围营造四标段 |  |  | 第 1 页 共 1 页
序号 | 项目名称 |  | 计量单位 | 暂定金额(元) |  | 备注
1
合 计 | [5 empty] | —
注：此表由招标人填写，如不能详列，也可只列暂列金额总额，投标人应将上述暂列金额计入投标总价中。
表—12—1

## 表-12-2 材料(工程设备)暂估价及调整表
材料（工程设备）暂估单价及调整表
工程名称：州党委 |  |  | 标段：2020年春节氛围营造四标段 | [7 empty] | 第 1 页 共 1 页
序号 | 材料(工程设备)名称、规格、型号 | 计量单位 |  | 数量 |  | 暂估(元) |  | 确认(元) |  | 差额±(元) |  |  | 备注
|  |  |  | 暂估 | 确认 | 单价 | 合价 | 单价 | 合价 | 单价 |  | 合价
合计
注：1.此表由招标人填写“暂估单价”，并在备注栏说明暂估价的材料、工程设备拟用在那些清单项目上，投标人应将上述材料、工程设备暂估单价计入工程量清单综合单价报价中
表—12—2

## 表-12-3 专业工程暂估价及结算价表
专业工程暂估价及结算价表
工程名称：州党委 |  |  | 标段：2020年春节氛围营造四标段 |  |  |  | 第 1 页 共 1 页
序号 | 工程名称 | 工程内容 |  | 暂估金额（元） | 结算金额(元) | 差额±(元) |  | 备注
1
合 计 |  |  |  | 0 |  |  |  | —
注：此表“暂估金额”由招标人填写，投标人应将“暂估金额”计入投标总价中。结算时按合同约定结算金额填写。
表—12—3

## 表-12-4 计日工表
计 日 工 表
工程名称：州党委 |  | 标段：2020年春节氛围营造四标段 | [5 empty] | 第 1 页 共 1 页
编号 | 项目名称 |  | 单位 | 暂定数量 | 实际数量 | 综合单价(元) | 合价
[7 empty] | 暂定 |  | 实际
1 | 人工
人工小计
2 | 材料
材料小计
3 | 机械
机械小计
4.企业管理费和利润
总 计
注：此表项目名称、暂定数量由招标人填写，编制招标控制价时，单价由招标人按有关计价规定确定；投标时，单价由投标人自主报价，按暂定数量计算合价计入投标总价中。结算时，按发承包双方确认的实际数量计算合价。
表—12—4

## 表-12-5 总承包服务费计价表
总承包服务费计价表
工程名称：州党委 |  | 标段：2020年春节氛围营造四标段 |  |  |  |  | 第 1 页 共 1 页
序号 | 项目名称 |  | 项目价值(元) | 服务内容 | 计算基础 | 费率(%) |  | 金额(元)
1
合 计
注：此表项目名称、服务内容由招标人填写，编制招标控制价时，费率及金额由招标人按有关计价规定确定；投标时，费率及金额由投标人自主报价，计入投标总价中。
表—12—5

## 表-13 规费、税金项目清单与计价表
规费、税金项目计价表
工程名称：州党委 |  | 标段：2020年春节氛围营造四标段 |  |  | 第 1 页 共 1 页
序号 | 项目名称 |  | 计算基础 | 计算基数 |  | 计算费率(%) | 金额（元）
1 | 规费 |  | 工程排污费+社会保险费+住房公积金
1.1 | 工程排污费 |  | 分部分项人工费+可计量措施人工费 |  |  | 0.42
1.2 | 社会保险费 |  | 养老保险费+失业保险费+医疗保险费+生育保险费+工伤保险费
1.21 | 养老保险费 |  | 分部分项人工费+可计量措施人工费 |  |  | 11.68
1.22 | 失业保险费 |  | 分部分项人工费+可计量措施人工费 |  |  | 1.3
1.23 | 医疗保险费 |  | 分部分项人工费+可计量措施人工费 |  |  | 5.19
1.24 | 生育保险费 |  | 分部分项人工费+可计量措施人工费 |  |  | 1.04
1.25 | 工伤保险费 |  | 分部分项人工费+可计量措施人工费 |  |  | 0.84
1.3 | 住房公积金 |  | 分部分项人工费+可计量措施人工费 |  |  | 4.33
2 | 增值税销项税额 |  | 分部分项工程费+措施工程费+其他项目费+规费 |  |  | 9
合计
编制人（造价人员）： |  |  |  |  | 复核人（造价工程师）：
表-13

## 表-20 发包人提供材料和工程设备一览表
发包人提供材料和工程设备一览表
工程名称：州党委 |  |  | 标段：2020年春节氛围营造四标段 |  |  |  | 第 1 页 共 1 页
序号 | 材料(工程设备)名称、规格、型号 | 单位 |  | 甲供数量 | 单价(元) | 交货方式 |  | 送达地点 | 备注
注：此表由招标人填写，供投标人在投标报价、确定总承包服务费时参考
表-20